## Classement GT
CLASSEMENT ÉNERGÉTIQUE GT
Selectionnez le type de filtre à air : | PRISME A GR F7 - ePM1 50% EP48mm
Changement du filtre : | Selon EN13053 : perte de charge initiale + 100Pa
Débit : | 3000 | m³/h | Durée de fonctionnement : | 24 | heures
Largeur : | 592 | mm | Rendement ventilateur : | 50 | %
Longueur : | 592 | mm | Nombre de jours par an : | 250 | jours
|  |  | Coût de l'énergie : | 0.15 | €/kWh
Résultat | [6 empty] | PRISME A M5 - ePM10 50% EP48mm | PRISME A M5 - ePM10 50% EP98mm | PRISME A M6 - ePM2.5 50% EP48mm | PRISME A M6 - ePM2.5 50% EP98mm | Filtre F7 classique en fibre de verre ePM1 55% EP48mm | PRISME A F7 - ePM1 55% EP48mm | PRISME A F7 - ePM1 55% EP98mm | PRISME A GR F7 - ePM1 50% EP48mm | PRISME A GR F7 - ePM1 50% EP98mm | PRISME A F8 - ePM1 70% EP48mm | PRISME A F8 - ePM1 70% EP98mm | PRISME A F9 - ePM1 80% EP48mm | PRISME A F9 - ePM1 80% EP98mm | PRISME PLY M5 - ePM10 50% EP48mm | PRISME PLY M5 - ePM10 50% EP98mm | TITAPLY G4 - COARSE 65% EP48mm | TITAPLY G4 - COARSE 65% EP98mm | TITABAG S M5 - ePM10 50% 592x592x380mm | TITABAG S M5 - ePM10 50% 592x592x550mm | TITABAG S M5 - ePM10 50% 592x592x650mm | TITABAG S F7 - ePM1 55% 592x592x380mm | TITABAG S F7 - ePM1 55% 592x592x550mm | TITABAG S F7 - ePM1 55% 592x592x650mm | TITABAG S F8 - ePM1 70% 592x592x360mm | TITABAG S F8 - ePM1 70% 592x592x500mm | SV-GD F7 - ePM1 55% 592x592x292mm | SV-GD F8 - ePM1 70% 592x592x292mm | SV-GD F9 - ePM1 80% 592x592x292mm | QUARTZ F7 - ePM1 55% 592x592x292mm | QUARTZ F8 - ePM1 70% 592x592x292mm | QUARTZ F9 - ePM1 80% 592x592x292mm | TITABAG S F9 - ePM1 80% 592x592x380mm | TITABAG S F9 - ePM1 80% 592x592x550mm | TITABAG S F9 - ePM1 80% 592x592x650mm
[6 empty] | 0 | A++ | A++ | A++ | A++ | A++ | A++ | A++ | A++ | A++ | A++ | A++ | A++ | A++ | A++ | A++ | A++ | A++ | A++ | A++ | A++ | A++ | A++ | A++ | A++ | A++ | A++ | A++ | A++ | A++ | A++ | A++ | A++ | A++ | A++
Vitesse d'air frontale | 2.38 | m/s | Consommations énergétiques estimées : | 646 | kWh | 300 | A++ | A++ | A++ | A++ | A++ | A++ | A++ | A++ | A++ | A++ | A++ | A++ | A++ | A++ | A++ | A++ | A++ | A++ | A++ | A++ | A++ | A++ | A++ | A++ | A++ | A++ | A++ | A++ | A++ | A++ | A++ | A++ | A++ | A++
Perte de charge initiale | 52 | Pa | Coût annuel de l'énergie : | 96.9 | € | 350 | A+ | A+ | A+ | A+ | A++ | A++ | A++ | A++ | A++ | A++ | A++ | A++ | A++ | A+ | A+ | A+ | A+ | A+ | A+ | A+ | A++ | A++ | A++ | A++ | A++ | A++ | A++ | A++ | A++ | A++ | A++ | A++ | A++ | A++
|  |  | Estimation des émissions annuelles de CO2 (RE2020): | 51.03 | kg | 400 | A+ | A+ | A+ | A+ | A++ | A++ | A++ | A++ | A++ | A++ | A++ | A++ | A++ | A+ | A+ | A+ | A+ | A+ | A+ | A+ | A++ | A++ | A++ | A++ | A++ | A++ | A++ | A++ | A++ | A++ | A++ | A++ | A++ | A++
[6 empty] | 450 | A | A | A | A | A+ | A+ | A+ | A+ | A+ | A+ | A+ | A++ | A++ | A | A | A | A | A | A | A | A+ | A+ | A+ | A+ | A+ | A+ | A+ | A++ | A+ | A+ | A++ | A++ | A++ | A++
|  |  | Classement énergétique GT | A+ |  | 500 | B | B | B | B | A+ | A+ | A+ | A+ | A+ | A+ | A+ | A+ | A+ | B | B | B | B | B | B | B | A+ | A+ | A+ | A+ | A+ | A+ | A+ | A+ | A+ | A+ | A+ | A+ | A+ | A+
[6 empty] | 600 | C | C | C | C | A | A | A | A+ | A+ | A+ | A+ | A+ | A+ | C | C | C | C | C | C | C | A | A | A | A+ | A+ | A | A+ | A+ | A | A+ | A+ | A+ | A+ | A+
[6 empty] | 700 | D | D | D | D | A | A | A | A | A | A | A | A | A | D | D | D | D | D | D | D | A | A | A | A | A | A | A | A | A | A | A | A | A | A
[6 empty] | 800 | D | D | D | D | B | B | B | A | A | A | A | A | A | D | D | D | D | D | D | D | B | B | B | A | A | B | A | A | B | A | A | A | A | A
[6 empty] | 900 | D | D | D | D | B | B | B | B | B | B | B | B | B | D | D | D | D | D | D | D | B | B | B | B | B | B | B | B | B | B | B | B | B | B
[6 empty] | 1000 | D | D | D | D | C | C | C | B | B | B | B | B | B | D | D | D | D | D | D | D | C | C | C | B | B | C | B | B | C | B | B | B | B | B
[6 empty] | 1100 | D | D | D | D | C | C | C | C | C | C | C | C | C | D | D | D | D | D | D | D | C | C | C | C | C | C | C | C | C | C | C | C | C | C
[6 empty] | 1200 | D | D | D | D | D | D | D | C | C | C | C | C | C | D | D | D | D | D | D | D | D | D | D | C | C | D | C | C | D | C | C | C | C | C
[6 empty] | 1300 | D | D | D | D | D | D | D | D | D | D | D | D | D | D | D | D | D | D | D | D | D | D | D | D | D | D | D | D | D | D | D | D | D | D
[6 empty] | 1400 | D | D | D | D | D | D | D | D | D | D | D | D | D | D | D | D | D | D | D | D | D | D | D | D | D | D | D | D | D | D | D | D | D | D
[6 empty] | 150 | 300
[6 empty] | 175 | 350
[6 empty] | 200 | 400
[6 empty] | 225 | 450
[6 empty] | 250 | 500
[6 empty] | 300 | 600
[6 empty] | 350 | 700
[6 empty] | 400 | 800
[6 empty] | 450 | 900
[6 empty] | 500 | 1000
[6 empty] | 550 | 1100
[6 empty] | 600 | 1200
[6 empty] | 650 | 1300
[6 empty] | 700 | 1400

## Feuil1 (hidden)
| A | B | C
PRISME A M5 - ePM10 50% EP48mm | 6.43 | 9.79 | -0.75
PRISME A M5 - ePM10 50% EP98mm | 5.2 | 9.75 | -0.07
PRISME A M6 - ePM2.5 50% EP48mm | 4.41 | 24.89 | -3.47
PRISME A M6 - ePM2.5 50% EP98mm | 5.8 | 12.3 | 1.64
PRISME A F7 - ePM1 55% EP48mm | 6.45 | 16.4 | 2.61
PRISME A F7 - ePM1 55% EP98mm | AFPRO Filtre miniplis F7 CPMC acier galvanisé | 9.85 | 4.96
PRISME A GR F7 - ePM1 50% EP48mm | 2.4099 | 17.721 | -3.9882
PRISME A GR F7 - ePM1 50% EP98mm | 5.8826 | 7.9161 | 0.7559
PRISME A F8 - ePM1 70% EP48mm | 8.51 | 33.49 | 2.34
PRISME A F8 - ePM1 70% EP98mm | 7.59 | 18.44 | 2.39
PRISME A F9 - ePM1 80% EP48mm | 9.47 | 37.29 | 2.52
PRISME A F9 - ePM1 80% EP98mm | 8.29 | 20.97 | 2.32
PRISME PLY M5 - ePM10 50% EP48mm | 6.19 | 9.04 | 0.13
PRISME PLY M5 - ePM10 50% EP98mm | 6.2 | 7.22 | -2.14
TITAPLY G4 - COARSE 65% EP48mm | 5.2 | 10.38 | -2.62
TITAPLY G4 - COARSE 65% EP98mm | 6.27 | 5.37 | -0.7
TITABAG S M5 - ePM10 50% 592x592x380mm | 7.28 | 7.21 | 9.85 | Filtre F7 classique en fibre de verre ePM1 55% EP48mm
TITABAG S M5 - ePM10 50% 592x592x550mm | 3.84 | 11.3 | 6.35
TITABAG S M5 - ePM10 50% 592x592x650mm | 3.59 | 4.92 | 8.98
TITABAG S F7 - ePM1 55% 592x592x380mm | 9.06 | 43.81 | -9.09
TITABAG S F7 - ePM1 55% 592x592x550mm | 5.74 | 22.42 | 3.5
TITABAG S F7 - ePM1 55% 592x592x650mm | 7.68 | 13.14 | 10
TITABAG S F8 - ePM1 70% 592x592x360mm | 4.73 | 63.54 | -13.54
TITABAG S F8 - ePM1 70% 592x592x500mm | 6.01 | 29.68 | 4.48
TITABAG S F9 - ePM1 80% 592x592x380mm | 15.3 | 47.89 | 14.04
TITABAG S F9 - ePM1 80% 592x592x550mm | 9.45 | 30.39 | 8.29
TITABAG S F9 - ePM1 80% 592x592x650mm | 8.17 | 28.23 | 6.4
SV-GD F7 - ePM1 55% 592x592x292mm | 13.78 | -10.59 | 11.16
SV-GD F8 - ePM1 70% 592x592x292mm | 10.76 | 1.18 | 3
SV-GD F9 - ePM1 80% 592x592x292mm | 11.29 | 0.78 | 3.93
QUARTZ F7 - ePM1 55% 592x592x292mm | 13.78 | -10.59 | 11.16
QUARTZ F8 - ePM1 70% 592x592x292mm | 10.76 | 1.18 | 3
QUARTZ F9 - ePM1 80% 592x592x292mm | 11.29 | 0.78 | 3.93