## Données PDC R&D
NETAIR — Données R&D · Perte de charge (ΔP)
Modèle ΔP = a·v² + b·v + c — saisir les ΔP mesurées (Pa, cases jaunes) ; vitesse, polynôme et R² se calculent automatiquement.
Section frontale (m²) : |  |  |  | Débit nominal fiche (m³/h) : |  |  | 3400
N° FICHE | FAMILLE | RÉFÉRENCE | CLASSE EN 779 | ISO 16890 | ÉP. (mm) | DIMENSIONS | 1000 | 1500 | 2000 | 2500 | 3000 | 3500 | 4000 | a (·v²) | b (·v) | c | R² | POLYNÔME (a·v²+b·v+c) | Pts | ΔP nom. (Pa) | DATE TEST
[6 empty] | Vitesse (m/s) → | [11 empty] | Vitesse déduite de la section 592×592
FT-NETMETAL | Préfiltres | NETMETAL | G1 / G2 | ISO Coarse |  | 592×592×__
FT-NETFIL | Préfiltres | NETFIL | G2 / G3 | ISO Coarse |  | 592×592×__
FT-NETFIBRE | Préfiltres | NETFIBRE | G2 → M5 | ISO Coarse → ePM10 |  | rouleau
FT-NETPLY | Préfiltres | NETPLY | G4 | Coarse 65% | 48 | 592×592×48 | 9 | 17 | 27 | 38 | 52 | 66 | 83 | [7 empty] | R&D Titanair
FT-NETPLY | Préfiltres | NETPLY | G4 | Coarse 65% | 98 | 592×592×98 | 7 | 15 | 24 | 35 | 48 | 63 | 79 | [7 empty] | R&D Titanair
FT-NETPLY | Préfiltres | NETPLY | M5 | ePM10 50% | 48 | 592×592×48 | 11 | 20 | 30 | 42 | 57 | 73 | 91 | [7 empty] | R&D Titanair
FT-NETPLY | Préfiltres | NETPLY | M5 | ePM10 50% | 98 | 592×592×98 | 7 | 15 | 25 | 36 | 50 | 66 | 83 | [7 empty] | R&D Titanair
FT-NETPLAN | Préfiltres | NETPLAN | G4 | Coarse 65% | 25 | 592×592×25 | 18 | 30 | 46 | 67 | 91 | 121 | 154 | [7 empty] | Fit courbe fiche 2018 (mesuré ≤2 m/s) — extrapolé >2 m/s, à confirmer
FT-NETBAG-S | Poches souples | NETBAG S | G4 → F9 | ePM10 → ePM1 |  | 592×592×380
FT-NETPAK-S-BORA | Compacts / poches rigides | NETPAK S BORA | M5 → F9 | ePM10 → ePM1 |  | 592×592×292
FT-NETPAK-S-CILIA | Compacts / poches rigides | NETPAK S CILIA | M5 → F9 | ePM1 55% → 70% |  | 592×592×__
FT-NETPAK-S-AZUR | Compacts / poches rigides | NETPAK S AZUR | M5 → F9 | ePM10 → ePM1 |  | 592×592×292
FT-NETPAK-S-LUMEN | Compacts / poches rigides | NETPAK S LUMEN | M5 → F9 | ePM10 → ePM1 |  | 592×592×292
FT-NETCEL-V-AZUR | HEPA / T.H.E | NETCEL V AZUR | E10 / H13 | ISO 50 U / 35 H |  | 592×592×292
FT-NETCEL-V-NIVAL | HEPA / T.H.E | NETCEL V NIVAL | E10 → H14 | ISO 35 H |  | 592×592×292
FT-NETPAK-V-LAM | HEPA / T.H.E | NETPAK V LAM | H14 | ISO 15 U |  | 610×610×__
FT-NETCARB-CILIA | Charbon actif | NETCARB CILIA | — | Moléculaire |  | 592×592×48
FT-NETCARB-AZUR | Charbon actif | NETCARB AZUR | — | Moléculaire |  | 592×592×292
FT-NETCARB-NIVAL | Charbon actif | NETCARB NIVAL | — | Moléculaire |  | 610×610×292
FT-NETCARB-BAG | Charbon actif | NETCARB BAG | — | Moléculaire |  | 592×592×380
FT-NETPAK-S-DUO | Combinés | NETPAK S DUO | F7 + CA | ePM1 55% + Mol. |  | 592×592×98